## Beam Characteristics
Width | Height | Length | Deflection | Force | R
0.025 | 0.001 | 0.255 | 0.02 | 0.981 | 1000
Second Moment | Young's Modulus | Stress | Strain
2.0833e-12 | 130130631000 | 60037200 | 0.00046136

## Measurement
Distance (cm) | Voltage (mV) | Initial Voltage (mV) | Voltage Dff. (mV) | Deflection (mm)
1 | 3220 | 2660 | 560 | 0.02
5 | 2800 | 2270 | 530 | 0.0185
50 | 2810 | 2300 | 510 | 0.0181
100 | 2820 | 2320 | 500 | 0.0178
120 | 3070 | 2580 | 490 | 0.0175
150 | 3110 | 2630 | 480 | 0.0173
0.02 | 0.0185 | 0.0181 | 0.0178 | 0.0175 | 0.0173
1.7347 | 1.7748 | 1.7456 | 1.7402 | 1.7346 | 1.7188

## K factors
Location (mm) | 1 | 5 | 50 | 100 | 120 | 150
Deflection (m) | 0.02 | 0.0185 | 0.0181 | 0.0178 | 0.0175 | 0.0173
K factor | 1.7347 | 1.7748 | 1.7456 | 1.7402 | 1.7346 | 1.7188